## Feuille 1
TDE050 | U | Réfrigérateur.
Réfrigérateur combiné, de 540 mm de largeur, 1935 mm de hauteur et 545 mm de profondeur, couleur blanche, capacité des compartiments du réfrigérateur 215 l, capacité des compartiments du congélateur 69 l, consommation d'énergie annuelle 279 kWh, classe d'efficacité énergétique F, classe d'émission de bruit aérien C.
Code interne |  | Désignation | Quantité | Unité | Prix unitaire | Prix total
mt32fri010eaU |  | Réfrigérateur combiné, de 540 mm de largeur, 1935 mm de hauteur et 545 mm de profondeur, couleur blanche, capacité des compartiments du réfrigérateur 215 l, capacité des compartiments du congélateur 69 l, consommation d'énergie annuelle 279 kWh, classe d'efficacité énergétique F, classe d'émission de bruit aérien C, selon le règlement délégué (UE) Nº 2019/2016. | 1 | U | 52188.3 | 52188.3
mo003 |  | Compagnon professionnel III/CP2 électricien. | 0.376 | h | 276.07 | 103.8
|  | Frais de chantier des unités d'ouvrage | 2 | % | 52292.1 | 1045.84
Coût d'entretien décennal: 36.963,19Rp. les 10 premières années. |  |  |  |  | Montant total HT: | 53337.94