## Feuille 1
TEC010 | U |  | Interrupteur crépusculaire.
Interrupteur crépusculaire avec cellule photoélectrique intégrée, degré de protection IP54, pour une puissance maximum de 700 W, 10 A, 250 V et 50 Hz, luminance 5 à 1000 lux et retard de connexion et de déconnexion, pour commande automatique de l'éclairage. Comprend les fixations.
Code interne |  | Désignation |  | Quantité | Unité | Prix unitaire | Prix total
mt34crg010a |  | Interrupteur crépusculaire avec cellule photoélectrique intégrée, degré de protection IP54, pour une puissance maximum de 700 W, 10 A, 250 V et 50 Hz, luminance 5 à 1000 lux et retard de connexion et de déconnexion, avec les fixations. |  | 1 | U | 3418.23 | 3418.23
mo003 |  | Compagnon professionnel III/CP2 électricien. |  | 0.155 | h | 276.07 | 42.79
mo102 |  | Ouvrier professionnel II/OP électricien. |  | 0.155 | h | 200.43 | 31.07
|  | Frais de chantier des unités d'ouvrage |  | 2 | % | 3492.09 | 69.84
Coût d'entretien décennal: 1.032,96Rp. les 10 premières années. | [5 empty] | Montant total HT: | 3561.93