## Feuille 1
TEI270 | U | Luminaire carré avec lampe LED. Installation suspendue.
Luminaire carré, non réglable, de 595x595x34 mm, de 40 W, alimentation à 220/240 V et 50-60 Hz, avec lampe LED non remplaçable, température de couleur 3000 K, optique constitué de réflecteur recouvert avec aluminium vaporisé, finition très brillante, à rendement élevé, faisceau de lumière extensif 120°, diffuseur en polyméthylméthacrylate (PMMA), arc enjoliveur d'aluminium injecté, finition thermo-émaillée, de couleur blanche, système de suspension par câble en acier, taux d'éblouissement unifié inférieur à 19, indice de reproduction chromatique supérieure à 80, flux lumineux 3932 lumens, degré de protection IP44. Installation suspendue.
Code interne |  | Désignation | Quantité | Unité | Prix unitaire | Prix total
mt34plg010c |  | Luminaire carré, non réglable, de 595x595x34 mm, de 40 W, alimentation à 220/240 V et 50-60 Hz, avec lampe LED non remplaçable, température de couleur 3000 K, optique constitué de réflecteur recouvert avec aluminium vaporisé, finition très brillante, à rendement élevé, faisceau de lumière extensif 120°, diffuseur en polyméthylméthacrylate (PMMA), arc enjoliveur d'aluminium injecté, finition thermo-émaillée, de couleur blanche, système de suspension par câble en acier, taux d'éblouissement unifié inférieur à 19, indice de reproduction chromatique supérieure à 80, flux lumineux 3932 lumens, degré de protection IP44. | 1 | U | 3728.97 | 3728.97
mo003 |  | Compagnon professionnel III/CP2 électricien. | 0.243 | h | 276.07 | 67.09
mo102 |  | Ouvrier professionnel II/OP électricien. | 0.243 | h | 200.43 | 48.7
|  | Frais de chantier des unités d'ouvrage | 2 | % | 3844.76 | 76.9
Coût d'entretien décennal: 1.176,50Rp. les 10 premières années. |  |  |  |  | Montant total HT: | 3921.66