## Feuille 1
TEI390 | m | Rail électrifié triphasé.
Rail électrifié triphasé universel, pour 230/400 V de tension et 16 A de courant maximal, constitué de profilé en aluminium extrudé, de 56x32,5x1000 mm, de couleur noire; trois circuits indépendants plus un neutre et un autre de prise de terre; protection IP20 et isolation classe F. Installation encastrée. Le prix ne comprend pas les travaux auxiliaires de maçonnerie pour installations.
Code interne |  | Désignation | Quantité | Unité | Prix unitaire | Prix total
mt34ctl015aa |  | Rail électrifié triphasé universel, pour 230/400 V de tension et 16 A de courant maximal, constitué de profilé en aluminium extrudé, de 56x32,5x1000 mm, de couleur noire; trois circuits indépendants plus un neutre et un autre de prise de terre; protection IP20 et isolation classe F, à encastrer. | 1 | m | 2154.02 | 2154.02
mo003 |  | Compagnon professionnel III/CP2 électricien. | 0.121 | h | 276.07 | 33.4
mo102 |  | Ouvrier professionnel II/OP électricien. | 0.121 | h | 200.43 | 24.25
|  | Frais de chantier des unités d'ouvrage | 2 | % | 2211.67 | 44.23
Coût d'entretien décennal: 225,59Rp. les 10 premières années. |  |  |  |  | Montant total HT: | 2255.9