## Feuille 1
TEI410 | U | Projecteur sur rail électrifié triphasé.
Projecteur d'aluminium injecté, avec tige et boîtier électrique, en aluminium et composé thermoplastique, de couleur blanche, finition mate, non réglable, de 27 W, alimentation à 220/240 V et 50-60 Hz, de 85 mm de diamètre et 179 mm de hauteur, avec lampe LED non remplaçable, température de couleur 3000 K, optique constitué de réflecteur à rendement élevé, faisceau de lumière intensif 15°, indice de reproduction chromatique supérieure à 90, flux lumineux 2711 lumens, degré de protection IP20. Installation sur rail électrifié triphasé. Comprend les lampes. Le prix ne comprend pas le rail électrifié triphasé.
Code interne |  | Désignation | Quantité | Unité | Prix unitaire | Prix total
mt34lle240aa |  | Projecteur pour rail électrifié triphasé, d'aluminium injecté, avec tige et boîtier électrique, en aluminium et composé thermoplastique, de couleur blanche, finition mate, non réglable, de 27 W, alimentation à 220/240 V et 50-60 Hz, de 85 mm de diamètre et 179 mm de hauteur, avec lampe LED non remplaçable, température de couleur 3000 K, optique constitué de réflecteur à rendement élevé, faisceau de lumière intensif 15°, indice de reproduction chromatique supérieure à 90, flux lumineux 2711 lumens, degré de protection IP20. | 1 | U | 12601.5 | 12601.5
mo003 |  | Compagnon professionnel III/CP2 électricien. | 0.121 | h | 276.07 | 33.4
mo102 |  | Ouvrier professionnel II/OP électricien. | 0.121 | h | 200.43 | 24.25
|  | Frais de chantier des unités d'ouvrage | 2 | % | 12659.2 | 253.18
Coût d'entretien décennal: 3.873,71Rp. les 10 premières années. |  |  |  |  | Montant total HT: | 12912.4