## Feuille 1
TGL020 | U |  | Détecteur de gaz.
Détecteur catalytique de gaz naturel, pour alimentation à 12 ou 24 Vcc, de 140x162x91 mm, avec degré de protection IP66, apte pour les atmosphères explosives (zones ATEX), selon NF EN 60079-29-1. Comprend les éléments de fixation.
Code interne |  | Désignation |  | Quantité | Unité | Prix unitaire | Prix total
mt41die061a |  | Détecteur catalytique de gaz naturel, pour alimentation à 12 ou 24 Vcc, de 140x162x91 mm, avec degré de protection IP66, apte pour les atmosphères explosives (zones ATEX), selon NF EN 60079-29-1. |  | 1 | U | 38574.1 | 38574.1
mo006 |  | Compagnon professionnel III/CP2 installateur de réseaux et d'équipements de détection et de sécurité. |  | 0.243 | h | 276.07 | 67.09
mo105 |  | Ouvrier professionnel II/OP installateur de réseaux et d'équipements de détection et de sécurité. |  | 0.243 | h | 200.43 | 48.7
|  | Frais de chantier des unités d'ouvrage |  | 2 | % | 38689.89 | 773.8
Coût d'entretien décennal: 12.115,34Rp. les 10 premières années. | [5 empty] | Montant total HT: | 39463.69