## Feuille 1
TGO010 | m |  | Tuyauterie pour installation commune de gaz.
Tuyauterie, pour installation commune de gaz, placée superficiellement, formée de tube en acier noir, avec soudure longitudinale par résistance électrique, série M, de 1/2" DN 15 mm de diamètre et 2,6 mm d'épaisseur, terminée avec couche d'impression antioxydante.
Code interne |  | Désignation |  | Quantité | Unité | Prix unitaire | Prix total
mt08tan330b |  | Matériel auxiliaire pour le montage et la fixation à l'ouvrage des tuyaux en acier, de 1/2" DN 15 mm. |  | 1 | U | 22.96 | 22.96
mt08tan010be |  | Tube en acier noir, avec soudure longitudinale par résistance électrique, série M, de 1/2" DN 15 mm de diamètre et 2,6 mm d'épaisseur, selon NF EN 10255, avec le prix augmenté de 20% pour cause d'accessoires et pièces spéciales. |  | 1 | m | 219.03 | 219.03
mt27pfi030 |  | Apprêt antioxydant avec du polyuréthane. |  | 0.008 | kg | 651.48 | 5.21
mo010 |  | Compagnon professionnel III/CP2 installateur de gaz. |  | 0.437 | h | 276.07 | 120.64
mo109 |  | Ouvrier professionnel II/OP installateur de gaz. |  | 0.437 | h | 200.43 | 87.59
|  | Frais de chantier des unités d'ouvrage |  | 2 | % | 455.43 | 9.11
Coût d'entretien décennal: 41,81Rp. les 10 premières années. | [5 empty] | Montant total HT: | 464.54