## Feuille 1
TIF040 | U | Sprinkler standard.
Sprinkler automatique à tête haute, réponse normale avec ampoule fusible en verre fragile de 5 mm de diamètre et dissolution alcoolique de couleur rouge, rupture à 68°C, de 1/2" DN 15 mm de diamètre de filet, coefficient de décharge K de 80 (métrique), pression de travail 12 bar, finition laquée couleur bronze. Comprend les accessoires et les pièces spéciales pour la connexion au réseau de distribution d'eau.
Code interne |  |  | Désignation | Quantité | Unité | Prix unitaire | Prix total
mt41roc010aa |  |  | Sprinkler automatique à tête haute, réponse normale avec ampoule fusible en verre fragile de 5 mm de diamètre et dissolution alcoolique de couleur rouge, rupture à 68°C, de 1/2" DN 15 mm de diamètre de filet, coefficient de décharge K de 80 (métrique), pression de travail 12 bar, finition laquée couleur bronze, selon NF EN 12259-1. | 1 | U | 388.46 | 388.46
mt41roc500 |  |  | Accessoires et pièces spéciales pour la connexion du sprinkler au réseau de distribution d'eau. | 1 | U | 188.83 | 188.83
mo008 |  |  | Compagnon professionnel III/CP2 plombier. | 0.304 | h | 276.07 | 83.93
mo107 |  |  | Ouvrier professionnel II/OP plombier. | 0.304 | h | 200.43 | 60.93
|  |  | Frais de chantier des unités d'ouvrage | 2 | % | 722.15 | 14.44
Coût d'entretien décennal: 302,00Rp. les 10 premières années. | [5 empty] | Montant total HT: | 736.59