## Feuille 1
TKE020 | U | Rampe mobile.
Tapis roulant de 11° d'inclinaison, pour intérieur, pour franchir une hauteur de 3 m, avec une largeur de 1 m, balustrade de 1 m, capacité de transport 9000 personnes/h et 0,5 m/s de vitesse.
Code interne |  |  | Désignation | Quantité | Unité | Prix unitaire | Prix total
mt39ram010a |  |  | Tapis roulant de 11° d'inclinaison, pour intérieur, pour franchir une hauteur de 3 m, avec une largeur de 1 m, balustrade de 1 m, capacité de transport 9000 personnes/h et 0,5 m/s de vitesse, avec des protections, selon NF EN 115-1. | 1 | U | 8236790 | 8236790
mt39www020 |  |  | Matériel auxiliaire pour installations de transport. | 2 | U | 702.35 | 1404.7
mo016 |  |  | Compagnon professionnel III/CP2 ascensoriste. | 34.282 | h | 276.07 | 9464.23
mo085 |  |  | Ouvrier professionnel II/OP ascensoriste. | 34.282 | h | 200.43 | 6871.14
|  |  | Frais de chantier des unités d'ouvrage | 2 | % | 8254530 | 165091
Coût d'entretien décennal: 5.388.557,15Rp. les 10 premières années. | [5 empty] | Montant total HT: | 8419620