## Feuille 1
TLR010 | m | Branchement pour logement individuel dans le domaine privé.
Ligne de branchement du coffret à la GTL, enterrée, constituée de 2 câbles avec des conducteurs de cuivre: 1 U1000 R2V 2x35 mm², et une tension assignée de 0,6/1 kV, sous tube protecteur en polyéthylène, à double paroi, de 75 mm de diamètre et 1 câble de téléreport sous tube protecteur en polyéthylène, à double paroi, de 40 mm de diamètre.
Code interne |  | Désignation | Quantité | Unité | Prix unitaire | Prix total
mt01ara010a |  | Sable avec granulométrie de 0 à 5 mm de diamètre, propre. | 0.092 | m³ | 750.48 | 69.04
mt35tpf030a |  | Tube de polyéthylène à double paroi (intérieure lisse et extérieure annelée), de couleur rouge, de 40 mm de diamètre nominal, fourni en rouleau, pour canalisation enterrée, résistance à la compression 450 N, selon NF P 98-331. | 20 | m | 34.84 | 696.8
mt35tpf030d |  | Tube de polyéthylène à double paroi (intérieure lisse et extérieure annelée), de couleur rouge, de 75 mm de diamètre nominal, fourni en rouleau, pour canalisation enterrée, résistance à la compression 450 N, selon NF P 98-331. | 20 | m | 78.74 | 1574.8
mt35cun430b |  | Câble multipolaire de téléreport, sa tension nominale étant de 50 V, avec conducteur de cuivre de 0,6 mm de diamètre, avec isolation de PVC. Selon NF C 32-061 et NF C 33-400. | 20 | m | 132.39 | 2647.8
mt35cun420hb |  | Câble multipolaire U 1000 R2V, sa tension assignée étant de 600/1000 V, réaction au feu classe Eca selon FR EN 50575, de 2x35 mm², avec isolation de polyéthylène réticulé et gaine extérieure en PVC, selon NF C 32-321. | 20 | m | 923.24 | 18464.8
mt08var150d |  | Grillage avertisseur de couleur rouge, de 20 cm de largeur, pour canalisation enterrée en réseau électrique, selon NF EN 12613. | 20 | m | 23.75 | 475
mq04dua020b |  | Dumper à décharge frontale de 2 t de charge utile. | 0.213 | h | 422.58 | 90.01
mq02rop020 |  | Pilonneuse vibrante à guidage manuel, de 80 kg, avec plaque de 30x30 cm. | 1.6 | h | 159.55 | 255.28
mq02cia020j |  | Camion citerne, de 8 m³ de capacité. | 0.021 | h | 4839.42 | 101.63
mo020 |  | Compagnon professionnel III/CP2 construction. | 0.069 | h | 268.63 | 18.54
mo113 |  | Ouvrier d'exécution I/OE1 construction. | 0.069 | h | 193.46 | 13.35
mo003 |  | Compagnon professionnel III/CP2 électricien. | 0.14 | h | 276.07 | 38.65
mo102 |  | Ouvrier professionnel II/OP électricien. | 0.127 | h | 200.43 | 25.45
|  | Frais de chantier des unités d'ouvrage | 2 | % | 24471.15 | 489.42
Coût d'entretien décennal: 998,42Rp. les 10 premières années. |  |  |  |  | Montant total HT: | 24960.57