## Feuille 1
TLT050 | U | Prise de terre avec piquet.
Prise de terre avec un piquet en acier cuivré de 2 m de longueur. Le prix ne comprend ni l'excavation ni le remblai de l'arrière.
Code interne |  | Désignation | Quantité | Unité | Prix unitaire | Prix total
mt35tte010b |  | Électrode pour réseau de prise de terre cuivré avec 300 µm, fabriqué en acier, de 15 mm de diamètre et de 2 m de longueur. | 1 | U | 1254.19 | 1254.19
mt35ttc010e |  | Conducteur de cuivre nu, de 25 mm². | 0.25 | m | 348.39 | 87.1
mt35tta040 |  | Boulon en U pour connexion du piquet. | 1 | U | 69.68 | 69.68
mt35tta010 |  | Regard en polypropylène pour prise de terre, de 300x300 mm, avec couvercle de registre. | 1 | U | 5156.12 | 5156.12
mt35tta030 |  | Barrette de mesure de l'installation électrique. | 1 | U | 3205.16 | 3205.16
mt35tta060 |  | Sac de 5 kg de sels minéraux pour l'amélioration de la conductivité de mises à terre. | 0.333 | U | 243.87 | 81.21
mt35www020 |  | Matériel auxiliaire pour installations de prise de terre. | 1 | U | 80.13 | 80.13
mo003 |  | Compagnon professionnel III/CP2 électricien. | 0.303 | h | 276.07 | 83.65
mo102 |  | Ouvrier professionnel II/OP électricien. | 0.303 | h | 200.43 | 60.73
mo113 |  | Ouvrier d'exécution I/OE1 construction. | 0.001 | h | 193.46 | 0.19
|  | Frais de chantier des unités d'ouvrage | 2 | % | 10078.2 | 201.56
Coût d'entretien décennal: 205,59Rp. les 10 premières années. |  |  |  |  | Montant total HT: | 10279.7