## Feuille 1
TNE060 | m | Tuyauterie en polyéthylène résistant à la température (PE-RT).
Tuyauterie constituée de tube de polyéthylène résistant à la température (PE-RT), série 5, avec couche intermédiaire de renfort, de 16 mm de diamètre extérieur et 1,8 mm d'épaisseur. Installation en surface. Comprend le matériel auxiliaire pour le montage et la fixation à l'ouvrage, les accessoires et les pièces spéciales.
Code interne |  | Désignation | Quantité | Unité | Prix unitaire | Prix total
mt37tmc413a |  | Matériel auxiliaire pour le montage et la fixation à l'ouvrage des tuyaux en polyéthylène résistant à la température (PE-RT), de 16 mm de diamètre extérieur. | 1 | m | 3.94 | 3.94
mt37tmc003ag |  | Tube de polyéthylène résistant à la température (PE-RT), série 5, avec couche intermédiaire de renfort, de 16 mm de diamètre extérieur et 1,8 mm d'épaisseur, selon NF EN ISO 22391-2, avec le prix augmenté de 30% pour cause d'accessoires et pièces spéciales. | 1 | m | 102.45 | 102.45
mo008 |  | Compagnon professionnel III/CP2 plombier. | 0.036 | h | 276.07 | 9.94
mo107 |  | Ouvrier professionnel II/OP plombier. | 0.036 | h | 200.43 | 7.22
|  | Frais de chantier des unités d'ouvrage | 2 | % | 123.55 | 2.47
Coût d'entretien décennal: 4,41Rp. les 10 premières années. |  |  |  |  | Montant total HT: | 126.02