## Feuille 1
TNP010 | m | Tuyauterie en polypropylène random copolymère (PP-R).
Tuyauterie constituée de tube en polypropylène random copolymère (PP-R), série 5, de 25 mm de diamètre extérieur et 2,3 mm d'épaisseur. Installation en surface. Comprend le matériel auxiliaire pour le montage et la fixation à l'ouvrage, les accessoires et les pièces spéciales.
Code interne |  | Désignation | Quantité | Unité | Prix unitaire | Prix total
mt37toa400a |  | Matériel auxiliaire pour le montage et la fixation à l'ouvrage des tuyaux en polypropylène random copolymère (PP-R), série 5, de 25 mm de diamètre extérieur. | 1 | U | 4.49 | 4.49
mt37toa110aag |  | Tube en polypropylène random copolymère (PP-R), série 5, de 25 mm de diamètre extérieur et 2,3 mm d'épaisseur, selon NF EN ISO 15874-2, avec le prix augmenté de 30% pour cause d'accessoires et pièces spéciales. | 1 | m | 212.84 | 212.84
mo008 |  | Compagnon professionnel III/CP2 plombier. | 0.073 | h | 276.07 | 20.15
mo107 |  | Ouvrier professionnel II/OP plombier. | 0.073 | h | 200.43 | 14.63
|  | Frais de chantier des unités d'ouvrage | 2 | % | 252.11 | 5.04
Coût d'entretien décennal: 9,00Rp. les 10 premières années. |  |  |  |  | Montant total HT: | 257.15