## Feuille 1
TNP030 | m |  | Tuyauterie en polypropylène random copolymère résistant à la température (PP-RCT).
Tuyauterie constituée de tube en polypropylène random copolymère résistant à la température (PP-RCT), de couleur verte, SDR7,4, série 3,2, de 20 mm de diamètre extérieur et 2,8 mm d'épaisseur. Installation en surface. Comprend le matériel auxiliaire pour le montage et la fixation à l'ouvrage, les accessoires et les pièces spéciales.
Code interne |  | Désignation |  | Quantité | Unité | Prix unitaire | Prix total
mt37tpj404a |  | Matériel auxiliaire pour le montage et la fixation à l'ouvrage des tuyaux en polypropylène random copolymère résistant à la température (PP-RCT), SDR7,4, série 3,2, de 20 mm de diamètre extérieur. |  | 1 | U | 12.23 | 12.23
mt37tpj014ag |  | Tube en polypropylène random copolymère résistant à la température (PP-RCT), de couleur verte, SDR7,4, série 3,2, de 20 mm de diamètre extérieur et 2,8 mm d'épaisseur, selon NF EN ISO 15874-2, avec le prix augmenté de 30% pour cause d'accessoires et pièces spéciales. |  | 1 | m | 317.94 | 317.94
mo008 |  | Compagnon professionnel III/CP2 plombier. |  | 0.049 | h | 276.07 | 13.53
mo107 |  | Ouvrier professionnel II/OP plombier. |  | 0.049 | h | 200.43 | 9.82
|  | Frais de chantier des unités d'ouvrage |  | 2 | % | 353.52 | 7.07
Coût d'entretien décennal: 12,62Rp. les 10 premières années. | [5 empty] | Montant total HT: | 360.59