## Feuille 1
TPA070 | U | Purgeur.
Purgeur d'air automatique avec flotteur et filet de 1/8" de diamètre, corps et couvercle en laiton, pour une pression maximale de travail de 10 bar et une température maximale de 115°C.
Code interne |  | Désignation | Quantité | Unité | Prix unitaire | Prix total
mt37sgl020a |  | Purgeur d'air automatique avec flotteur et filet de 1/8" de diamètre, corps et couvercle en laiton, pour une pression maximale de travail de 10 bar et une température maximale de 115°C. | 1 | U | 1284.15 | 1284.15
mt37www010 |  | Matériel auxiliaire pour installations de plomberie. | 1 | U | 97.55 | 97.55
mo008 |  | Compagnon professionnel III/CP2 plombier. | 0.121 | h | 276.07 | 33.4
mo107 |  | Ouvrier professionnel II/OP plombier. | 0.121 | h | 200.43 | 24.25
|  | Frais de chantier des unités d'ouvrage | 2 | % | 1439.35 | 28.79
Coût d'entretien décennal: 249,58Rp. les 10 premières années. |  |  |  |  | Montant total HT: | 1468.14