## Feuille 1
TPT050 | U | Vanne de régulation de pression.
Vanne de régulation de pression en laiton, de 1/2" DN 15 mm de diamètre, pression maximale d'entrée de 15 bar et pression de sortie réglable entre 1 et 4 bar, avec deux vannes de passage à opercule en laiton fondu et clapet antipollution de laiton. Comprend le manomètre, les éléments de montage et les accessoires nécessaires à son bon fonctionnement.
Code interne |  |  | Désignation | Quantité | Unité | Prix unitaire | Prix total
mt37svl010a |  |  | Vanne de régulation de pression en laiton, de 1/2" DN 15 mm de diamètre, pression maximale d'entrée de 15 bar et pression de sortie réglable entre 1 et 4 bar, température maximale de 80°C, avec raccords. | 1 | U | 1368.46 | 1368.46
mt42www041 |  |  | Manomètre avec bain de glycérine et diamètre de sphère de 100 mm, avec prise verticale, pour montage fileté de 1/4", échelle de pression de 0 à 10 bar. | 1 | U | 3016.33 | 3016.33
mt37svc010a |  |  | Vanne à opercule en laiton fondu, à visser, de 1/2". | 2 | U | 345.37 | 690.74
mt37www060b |  |  | Clapet antipollution de laiton, avec tamis en acier inoxydable avec perforations de 0,4 mm de diamètre, avec filet de 1/2", pour une pression maximale de travail de 16 bar et une température maximale de 110°C. | 1 | U | 293.34 | 293.34
mt37www010 |  |  | Matériel auxiliaire pour installations de plomberie. | 1 | U | 97.55 | 97.55
mo008 |  |  | Compagnon professionnel III/CP2 plombier. | 0.212 | h | 276.07 | 58.53
mo107 |  |  | Ouvrier professionnel II/OP plombier. | 0.212 | h | 200.43 | 42.49
|  |  | Frais de chantier des unités d'ouvrage | 2 | % | 5567.44 | 111.35
Coût d'entretien décennal: 7.382,43Rp. les 10 premières années. | [5 empty] | Montant total HT: | 5678.79