## Feuille 1
TQO030 | m |  | Collecteur suspendu.
Collecteur suspendu de PVC, série B, de 125 mm de diamètre, assemblage collée avec adhésif.
Code interne |  | Désignation |  | Quantité | Unité | Prix unitaire | Prix total
mt36tit400h |  | Matériel auxiliaire pour le montage et la fixation à l'ouvrage des tuyaux en PVC, série B, de 125 mm de diamètre. |  | 1 | U | 35.38 | 35.38
mt36tit010hj |  | Tube en PVC, série B, de 125 mm de diamètre et 3,2 mm d'épaisseur, selon NF EN 1329-1, avec le prix augmenté de 45% pour cause d'accessoires et pièces spéciales. |  | 1.05 | m | 564.32 | 592.54
mt11var009 |  | Liquide nettoyeur pour collage par adhésif de tubes et accessoires en PVC. |  | 0.058 | l | 2619.87 | 151.95
mt11var010 |  | Adhésif pour tubes et accessoires en PVC. |  | 0.046 | l | 3338.94 | 153.59
mo008 |  | Compagnon professionnel III/CP2 plombier. |  | 0.313 | h | 276.07 | 86.41
mo107 |  | Ouvrier professionnel II/OP plombier. |  | 0.157 | h | 200.43 | 31.47
|  | Frais de chantier des unités d'ouvrage |  | 2 | % | 1051.34 | 21.03
Coût d'entretien décennal: 117,96Rp. les 10 premières années. | [5 empty] | Montant total HT: | 1072.37