## Feuille 1
TSL010 | U |  | Source d'alimentation.
Source d'alimentation, sortie de 1 A à 12 V, avec espace pour batterie de 12 V et 7 Ah, de 240x345x79 mm. Le prix ne comprend pas la batterie.
Code interne |  | Désignation |  | Quantité | Unité | Prix unitaire | Prix total
mt41ing140a |  | Source d'alimentation, sortie de 1 A à 12 V, avec espace pour batterie de 12 V et 7 Ah, de 240x345x79 mm. |  | 1 | U | 8515.96 | 8515.96
mo006 |  | Compagnon professionnel III/CP2 installateur de réseaux et d'équipements de détection et de sécurité. |  | 0.061 | h | 276.07 | 16.84
mo105 |  | Ouvrier professionnel II/OP installateur de réseaux et d'équipements de détection et de sécurité. |  | 0.061 | h | 200.43 | 12.23
|  | Frais de chantier des unités d'ouvrage |  | 2 | % | 8545.03 | 170.9
Coût d'entretien décennal: 435,80Rp. les 10 premières années. | [5 empty] | Montant total HT: | 8715.93