## Feuille 1
TTP010 | U | Regard d'entrée.
Regard d'entrée préfabriqué pour ICT de 400x400x600 mm de dimensions intérieures, avec des crochets pour traction, un cadre et un couvercle, jusqu'à 20 points d'accès à l'utilisateur (PAU), pour union entre les réseaux d'alimentation de télécommunication des différents opérateurs et l'infrastructure commune de télécommunication du bâtiment, placé sur une dalle en béton massif BCN: CPJ-CEM II/A 32,5 - TP - B 20 - 15/25 - E: 1 - NA - P 18-305 de 10 cm d'épaisseur. Le prix ne comprend ni l'excavation ni le remblai périphérique postérieur.
Code interne |  |  | Désignation | Quantité | Unité | Prix unitaire | Prix total
mt10hmf040qaed |  |  | Béton non armé prêt à l'emploi BCN: CPJ-CEM II/A 32,5 - TP - B 20 - 15/25 - E: 1 - NA - P 18-305. | 0.1 | m³ | 5739.2 | 573.92
mt40iar010a |  |  | Regard d'entrée préfabriqué pour ICT de 400x400x600 mm de dimensions intérieures, avec des crochets pour traction, un cadre et un couvercle. | 1 | U | 19531.9 | 19531.9
mo020 |  |  | Compagnon professionnel III/CP2 construction. | 1.108 | h | 268.63 | 297.64
mo113 |  |  | Ouvrier d'exécution I/OE1 construction. | 0.277 | h | 193.46 | 53.59
|  |  | Frais de chantier des unités d'ouvrage | 2 | % | 20457.1 | 409.14
Coût d'entretien décennal: 1.043,31Rp. les 10 premières années. | [5 empty] | Montant total HT: | 20866.2