## Feuille 1
TVA150 | m² |  | Conduit en tôle galvanisée.
Réseau de conduits de distribution d'air pour la climatisation, formé de conduits de tôle galvanisée de 0,6 mm d'épaisseur et joints transversaux avec gaine glissante type baïonnette. Comprend les piquages, les dérivations, les accessoires de montages, les éléments de fixation et les pièces spéciales.
Code interne |  | Désignation |  | Quantité | Unité | Prix unitaire | Prix total
mt42con115a |  | Répercussion, par m², de matériel auxiliaire pour fixation à l'ouvrage de conduits autoportants pour la distribution d'air en ventilation et en climatisation. |  | 1 | U | 87.48 | 87.48
mt42con110a |  | Tôle galvanisée de 0,6 mm d'épaisseur, et joints transversaux avec gaine glissante type baïonnette, pour la formation de conduits autoportants pour la distribution d'air en ventilation et en climatisation. |  | 1.05 | m² | 583.2 | 612.36
mo013 |  | Compagnon professionnel III/CP2 monteur de conduits métalliques. |  | 0.489 | h | 276.07 | 135
mo084 |  | Ouvrier professionnel II/OP monteur de conduits métalliques. |  | 0.489 | h | 200.8 | 98.19
|  | Frais de chantier des unités d'ouvrage |  | 2 | % | 933.03 | 18.66
Coût d'entretien décennal: 161,79Rp. les 10 premières années. | [5 empty] | Montant total HT: | 951.69