## Feuille 1
TVA160 | m² |  | Conduit de laine minérale.
Conduit rectangulaire pour la distribution de l'air climatisé formé par panneau rigide à haute densité de laine de verre, selon NF EN 14303, revêtu de ses deux faces, celle extérieure avec un complexe d'aluminium visible + maille en fibre de verre + kraft et celle intérieure avec un voile de verre, de 25 mm d'épaisseur, résistance thermique 0,75 m²K/W, conductivité thermique 0,032 W/(mK). Comprend les coudes, les dérivations, les piquages, les supports métalliques galvanisés, les éléments de fixation, scellement des tronçons et des liaisons avec ruban autoadhésif en aluminium, les accessoires de montage et les pièces spéciales.
Code interne |  | Désignation |  | Quantité | Unité | Prix unitaire | Prix total
mt42con030a |  | Panneau rigide à haute densité de laine de verre, selon NF EN 14303, revêtu de ses deux faces, celle extérieure avec un complexe d'aluminium visible + maille en fibre de verre + kraft et celle intérieure avec un voile de verre, de 25 mm d'épaisseur, pour la formation de conduits autoportants pour la distribution d'air en climatisation, résistance thermique 0,75 m²K/W, conductivité thermique 0,032 W/(mK), Euroclasse B-s1, d0 de réaction au feu selon NF EN 13501-1. |  | 1.15 | m² | 1012.89 | 1164.82
mt42con020 |  | Ruban autoadhésif en aluminium, de 50 microns d'épaisseur et 65 mm de largeur, à base de résines acryliques, pour le scellement et la fixation de l'isolation. |  | 1.5 | m | 13.24 | 19.86
mt42con025 |  | Support métallique en acier galvanisé pour fixation au plancher de conduit rectangulaire de laine minérale pour la distribution d'air en climatisation. |  | 0.5 | U | 296.83 | 148.42
mt42www011 |  | Répercussion, par m², de matériel auxiliaire pour fixation et confection de canalisations d'air dans les installations de climatisation. |  | 0.1 | U | 926.71 | 92.67
mo012 |  | Compagnon professionnel III/CP2 monteur de conduits de fibres minérales. |  | 0.428 | h | 276.07 | 118.16
mo083 |  | Ouvrier professionnel II/OP monteur de conduits de fibres minérales. |  | 0.428 | h | 200.8 | 85.94
|  | Frais de chantier des unités d'ouvrage |  | 2 | % | 1629.87 | 32.6
Coût d'entretien décennal: 382,37Rp. les 10 premières années. | [5 empty] | Montant total HT: | 1662.47