## Feuille 1
TVA540 | U | Purificateur d'air pour conduit.
Purificateur d'air pour conduit, avec destruction de la charge virale et bactérienne, suppression des contaminants et réduction d'odeurs désagréables, via un ioniseur à plasma par photocatalyse avec une lampe UV, débit d'air nominal 750 m³/h, longueur de la lampe 230 mm, poids 0,65 kg, de 225x100x72 mm, consommation d'électricité 24 W, alimentation monophasée à 230 V.
Code interne |  | Désignation | Quantité | Unité | Prix unitaire | Prix total
mt42lmf606aa |  | Purificateur d'air pour conduit, avec destruction de la charge virale et bactérienne, suppression des contaminants et réduction d'odeurs désagréables, via un ioniseur à plasma par photocatalyse avec une lampe UV, débit d'air nominal 750 m³/h, longueur de la lampe 230 mm, poids 0,65 kg, de 225x100x72 mm, consommation d'électricité 24 W, alimentation monophasée à 230 V. | 1 | U | 167053 | 167053
mo005 |  | Compagnon professionnel III/CP2 installateur de climatisation. | 0.122 | h | 276.07 | 33.68
mo104 |  | Ouvrier professionnel II/OP installateur de climatisation. | 0.122 | h | 200.43 | 24.45
|  | Frais de chantier des unités d'ouvrage | 2 | % | 167111.13 | 3342.22
Coût d'entretien décennal: 21.818,04Rp. les 10 premières années. |  |  |  |  | Montant total HT: | 170453.35