## Feuille 1
TVF050 | U |  | Diffuseur pour conduit rigide de distribution d'air pour climatiseur évaporatif.
Diffuseur en tôle d'acier galvanisé pour connexion au conduit de distribution d'air, pour climatiseur évaporatif, de 2 faces, avec une grille de chaque côté.
Code interne |  | Désignation |  | Quantité | Unité | Prix unitaire | Prix total
mt42ter060a |  | Diffuseur en tôle d'acier galvanisé pour connexion au conduit de distribution d'air, de 550x550 mm, pour climatiseur évaporatif, de 2 faces, avec une grille de 300x500 mm à double déflexion de chaque côté. |  | 1 | U | 19429.5 | 19429.5
mo005 |  | Compagnon professionnel III/CP2 installateur de climatisation. |  | 0.425 | h | 276.07 | 117.33
mo104 |  | Ouvrier professionnel II/OP installateur de climatisation. |  | 0.425 | h | 200.43 | 85.18
|  | Frais de chantier des unités d'ouvrage |  | 2 | % | 19632.01 | 392.64
Coût d'entretien décennal: 3.404,19Rp. les 10 premières années. | [5 empty] | Montant total HT: | 20024.65