## Feuille 1
TVH010 | U |  | Aspirateur hybride.
Extracteur statique mécanique, de 153 mm de diamètre et 415 mm de hauteur, de 250 m³/h de débit maximum, 137 W de puissance maximum avec moteur d'alimentation monophasée (230V/50Hz) et 900 tr/min de vitesse maximale; installation à l'extrémité extérieure du conduit d'extraction (bouche d'expulsion), dans logement individuel. Comprend le matériau de fixation.
Code interne |  | Désignation |  | Quantité | Unité | Prix unitaire | Prix total
mt42svi020a |  | Extracteur statique mécanique, de 153 mm de diamètre et 415 mm de hauteur, de 250 m³/h de débit maximum, 137 W de puissance maximum avec moteur d'alimentation monophasée (230V/50Hz) et 900 tr/min de vitesse maximale. |  | 1 | U | 57577.3 | 57577.3
mt42sva300 |  | Éléments de fixation pour conduits de ventilation. |  | 1 | U | 190.08 | 190.08
mo011 |  | Compagnon professionnel III/CP2 monteur. |  | 0.244 | h | 276.07 | 67.36
mo080 |  | Ouvrier professionnel II/OP monteur. |  | 0.244 | h | 200.8 | 49
|  | Frais de chantier des unités d'ouvrage |  | 2 | % | 57883.8 | 1157.68
Coût d'entretien décennal: 38.376,96Rp. les 10 premières années. | [5 empty] | Montant total HT: | 59041.5