## Feuille 1
TVM050 | U | Régulateur de débit.
Régulateur de débit à air constant, pour 15 m³/h de débit et rang à pression statique de 50 à 200 Pa, constitué de corps en matériau thermoplastique de 96 mm de diamètre, joint d'étanchéité et régulateur.
Code interne |  |  | Désignation | Quantité | Unité | Prix unitaire | Prix total
mt42svi251aaa1 |  |  | Régulateur de débit à air constant, pour 15 m³/h de débit et rang à pression statique de 50 à 200 Pa, constitué de corps en matériau thermoplastique de 96 mm de diamètre, joint d'étanchéité et régulateur. | 1 | U | 1500.43 | 1500.43
mo011 |  |  | Compagnon professionnel III/CP2 monteur. | 0.183 | h | 276.07 | 50.52
mo080 |  |  | Ouvrier professionnel II/OP monteur. | 0.183 | h | 200.8 | 36.75
|  |  | Frais de chantier des unités d'ouvrage | 2 | % | 1587.7 | 31.75
Coût d'entretien décennal: 161,95Rp. les 10 premières années. | [5 empty] | Montant total HT: | 1619.45