## Feuille 1
TVO130 | U |  | Déshumidificateur de condensation.
Déshumidificateur pour adosser à la paroi, débit d'air nominal 600 m³/h, dimensions 800x650x230 mm, composé d'unité frigorifique complète, batterie de pré-traitement, batterie de post-traitement, enveloppe en MDF finition laquée blanche et grille en aluminium anodisé. Totalement monté, connecté et mis en marche par l'entreprise installatrice pour le contrôle de son bon fonctionnement.
Code interne |  | Désignation |  | Quantité | Unité | Prix unitaire | Prix total
mt38rdz900d |  | Déshumidificateur pour adosser à la paroi, débit d'air nominal 600 m³/h, dimensions 800x650x230 mm, composé d'unité frigorifique complète, batterie de pré-traitement, batterie de post-traitement, enveloppe en MDF finition laquée blanche et grille en aluminium anodisé. |  | 1 | U | 124322 | 124322
mo005 |  | Compagnon professionnel III/CP2 installateur de climatisation. |  | 3.695 | h | 276.07 | 1020.08
mo104 |  | Ouvrier professionnel II/OP installateur de climatisation. |  | 3.695 | h | 200.43 | 740.59
|  | Frais de chantier des unités d'ouvrage |  | 2 | % | 126082 | 2521.65
Coût d'entretien décennal: 41.153,29Rp. les 10 premières années. | [5 empty] | Montant total HT: | 128604