## Feuille 1
TVT010 | m | Ligne frigorifique.
Ligne frigorifique double réalisée avec tuyauterie pour gaz via tube de cuivre sans soudure, de 1/2" de diamètre et 0,8 mm d'épaisseur avec coquille de mousse élastomérique, de 13 mm de diamètre intérieur et 10 mm d'épaisseur, à base de caoutchouc synthétique flexible, de structure cellulaire fermée et tuyauterie pour liquide via tube de cuivre sans soudure, de 1/4" de diamètre et 0,8 mm d'épaisseur avec coquille de mousse élastomérique, de 7 mm de diamètre intérieur et 10 mm d'épaisseur, à base de caoutchouc synthétique flexible, de structure cellulaire fermée.
Code interne |  | Désignation | Quantité | Unité | Prix unitaire | Prix total
mt42lin030a |  | Tube de cuivre sans soudure, de 1/4" de diamètre et 0,8 mm d'épaisseur, selon NF EN 12735-1. | 1 | m | 209.03 | 209.03
mt17coe070aa |  | Coquille de mousse élastomérique, de 7 mm de diamètre intérieur et 10 mm d'épaisseur, à base de caoutchouc synthétique flexible, de structure cellulaire fermée. | 1.05 | m | 554.63 | 582.36
mt17coe110 |  | Adhésif pour coquille élastomérique. | 0.021 | l | 1324.62 | 27.82
mt42lin030c |  | Tube de cuivre sans soudure, de 1/2" de diamètre et 0,8 mm d'épaisseur, selon NF EN 12735-1. | 1 | m | 324.7 | 324.7
mt17coe070ca |  | Coquille de mousse élastomérique, de 13 mm de diamètre intérieur et 10 mm d'épaisseur, à base de caoutchouc synthétique flexible, de structure cellulaire fermée. | 1.05 | m | 682.84 | 716.98
mo005 |  | Compagnon professionnel III/CP2 installateur de climatisation. | 0.243 | h | 276.07 | 67.09
mo104 |  | Ouvrier professionnel II/OP installateur de climatisation. | 0.243 | h | 200.43 | 48.7
|  | Frais de chantier des unités d'ouvrage | 2 | % | 1976.68 | 39.53
Coût d'entretien décennal: 161,30Rp. les 10 premières années. |  |  |  |  | Montant total HT: | 2016.21