## Feuille 1
TVV020 | U | Hotte aspirante pour cuisine.
Hotte aspirante conventionnelle avec 1 moteur d'aspiration, avec tronçon de connexion de tube flexible en aluminium à conduit d'extraction pour sortie des fumées. Comprend les éléments de fixation.
Code interne |  | Désignation | Quantité | Unité | Prix unitaire | Prix total
mt32ces010a |  | Hotte aspirante, conventionnelle, avec 1 moteur d'aspiration, selon NF EN 60335-1, avec éléments de fixation. | 1 | U | 4053.76 | 4053.76
mt42cme020d |  | Tube flexible en aluminium naturelle, de 110 mm de diamètre, comprend les coudes, les dérivations, les manchons et les pièces spéciales. | 3 | m | 178.37 | 535.11
mo003 |  | Compagnon professionnel III/CP2 électricien. | 0.244 | h | 276.07 | 67.36
mo102 |  | Ouvrier professionnel II/OP électricien. | 0.244 | h | 200.43 | 48.9
|  | Frais de chantier des unités d'ouvrage | 2 | % | 4705.13 | 94.1
Coût d'entretien décennal: 7.918,73Rp. les 10 premières années. |  |  |  |  | Montant total HT: | 4799.23