## Feuille 1
TXH010 | m |  | Habillage en maçonnerie de baignoire.
Habillage de baignoire avec des briques creuses simples en terre cuite, mise en place avec du mortier de ciment, confectionné sur chantier, dosage 1:6.
Code interne |  | Désignation |  | Quantité | Unité | Prix unitaire | Prix total
mt04lcc010a |  | Brique creuse en terre cuite (mahón), à revêtir, 29x14x4 cm, pour utilisation en maçonnerie protégée (pièce en P), densité 860 kg/m³, selon NF EN 771-1. |  | 18 | U | 14.72 | 264.96
mt08aaa010a |  | Eau. |  | 0.006 | m³ | 89.47 | 0.54
mt01arg005a |  | Sable de carrière, pour mortier confectionné sur le chantier. |  | 0.017 | t | 944.66 | 16.06
mt08cem000a |  | Ciment gris en sacs. |  | 2.65 | kg | 6.5 | 17.23
mq06hor010 |  | Bétonnière électrique avec une capacité de gâchage de 160 l. |  | 0.009 | h | 140.42 | 1.26
mo020 |  | Compagnon professionnel III/CP2 construction. |  | 0.662 | h | 268.63 | 177.83
mo113 |  | Ouvrier d'exécution I/OE1 construction. |  | 0.704 | h | 193.46 | 136.2
|  | Frais de chantier des unités d'ouvrage |  | 2 | % | 614.08 | 12.28
[6 empty] | Montant total HT: | 626.36