## Feuille 1
MOP020 | U |  | Poubelle en acier.
Poubelle modèle Maya "SANTA & COLE", de 77 cm de hauteur et capacité 50 litres, avec corps en acier inoxydable AISI 304 finition poli et couvercle rabattable en acier inoxydable AISI 316 finition sablée avec serrure de fixation, fixée à une surface support avec éléments d'ancrage. Le prix ne comprend pas la surface support.
Code interne |  | Désignation |  | Quantité | Unité | Prix unitaire | Prix total
mt52psc030a |  | Poubelle modèle Maya "SANTA & COLE", de 77 cm de hauteur et capacité 50 litres, avec corps en acier inoxydable AISI 304 finition poli et couvercle rabattable en acier inoxydable AISI 316 finition sablée avec serrure de fixation, y compris bac intérieur en ABS et boulons d'ancrage. |  | 1 | U | 57803.3 | 57803.3
mt09reh330 |  | Mortier de résine époxy avec sable de silice, à durcissement rapide, pour remplissage des ancrages. |  | 0.2 | kg | 304.7 | 60.94
mo041 |  | Compagnon professionnel III/CP2 VRD espaces publics. |  | 0.348 | h | 268.63 | 93.48
mo087 |  | Ouvrier professionnel II/OP VRD espaces publics. |  | 0.348 | h | 200.8 | 69.88
|  | Frais de chantier des unités d'ouvrage |  | 2 | % | 58027.6 | 1160.55
Coût d'entretien décennal: 62.739,39Rp. les 10 premières années. | [5 empty] | Montant total HT: | 59188.1