## Feuille 1
TCE110 | U | Collecteur préfabriqué de distribution d'eau pour usage domestique.
Collecteur de polybutylène (PB), "SAUNIER DUVAL", connexions principales femelle-mâle de 22 mm de diamètre, avec trois dérivations de 15 mm de diamètre, logé dans coffret de visite en plastique, de 315x85x315 mm.
Code interne |  | Désignation | Quantité | Unité | Prix unitaire | Prix total
mt38acg150c |  | Coffret de visite en plastique, de 315x85x315 mm, avec colliers de 1" et porte, à encastrer. | 1 | U | 1185.91 | 1185.91
mt37als010z |  | Collecteur de polybutylène (PB), "SAUNIER DUVAL", connexions principales femelle-mâle de 22 mm de diamètre, avec trois dérivations de 15 mm de diamètre, selon NF EN ISO 15876-3. | 2 | U | 830.55 | 1661.1
mt37sve010c |  | Vanne à sphère en laiton nickelé à visser de 3/4". | 2 | U | 508.93 | 1017.86
mt38www012 |  | Matériel auxiliaire pour installation de chauffage et d'E.C.S. | 1 | U | 146.32 | 146.32
mo004 |  | Compagnon professionnel III/CP2 chauffagiste. | 0.318 | h | 276.07 | 87.79
mo103 |  | Ouvrier professionnel II/OP chauffagiste. | 0.318 | h | 200.43 | 63.74
|  | Frais de chantier des unités d'ouvrage | 2 | % | 4162.72 | 83.25
Coût d'entretien décennal: 297,22Rp. les 10 premières années. |  |  |  |  | Montant total HT: | 4245.97