## Feuille 1
TCE410 | U | Groupe hydraulique avec échangeur pour circuit de chauffage.
Module hydraulique mural, modèle Genia Splitter "SAUNIER DUVAL", pour séparation du circuit de génération du circuit de chauffage, de 500x360x250 mm, avec système de remplissage et de vidange, pompe de circulation et vanne de sécurité réglée à 3 bar pour le circuit secondaire, et sonde de température.
Code interne |  | Désignation | Quantité | Unité | Prix unitaire | Prix total
mt38ghs010b |  | Module hydraulique mural, modèle Genia Splitter "SAUNIER DUVAL", pour séparation du circuit de génération du circuit de chauffage, de 500x360x250 mm, avec système de remplissage et de vidange, pompe de circulation et vanne de sécurité réglée à 3 bar pour le circuit secondaire, et sonde de température. | 1 | U | 97199.8 | 97199.8
mo011 |  | Compagnon professionnel III/CP2 monteur. | 0.367 | h | 276.07 | 101.32
mo080 |  | Ouvrier professionnel II/OP monteur. | 0.367 | h | 200.8 | 73.69
|  | Frais de chantier des unités d'ouvrage | 2 | % | 97374.8 | 1947.5
Coût d'entretien décennal: 46.681,50Rp. les 10 premières années. |  |  |  |  | Montant total HT: | 99322.3