## Feuille 1
TCE440 | U | Séparateur hydraulique.
Découplage hydraulique, modèle Set WH 40 "SAUNIER DUVAL", pour un débit maximal de 3500 l/h, de 500x115 mm, pression maximale de travail 6 bar, connexions vissées de 1 1/4" de diamètre, avec tube plongeur, sonde de température et isolation thermique.
Code interne |  | Désignation | Quantité | Unité | Prix unitaire | Prix total
mt38ghs030a |  | Découplage hydraulique, modèle Set WH 40 "SAUNIER DUVAL", pour un débit maximal de 3500 l/h, de 500x115 mm, pression maximale de travail 6 bar, connexions vissées de 1 1/4" de diamètre, avec tube plongeur, sonde de température et isolation thermique. | 1 | U | 34838.7 | 34838.7
mo011 |  | Compagnon professionnel III/CP2 monteur. | 0.245 | h | 276.07 | 67.64
mo080 |  | Ouvrier professionnel II/OP monteur. | 0.245 | h | 200.8 | 49.2
|  | Frais de chantier des unités d'ouvrage | 2 | % | 34955.5 | 699.11
Coût d'entretien décennal: 16.757,66Rp. les 10 premières années. |  |  |  |  | Montant total HT: | 35654.6