## Feuille 1
FSK030 | m |  | Plinthe cache-câbles en aluminium.
Plinthe en aluminium anodisé, finition naturelle, Schlüter-DESIGNBASE-CQ 60 AE "SCHLÜTER-SYSTEMS", de 60 mm de hauteur, avec un espace suffisant pour l'hébergement des câbles. POSE: avec clips au profilé support.
Code interne |  | Désignation |  | Quantité | Unité | Prix unitaire | Prix total
mt18jrs735aa |  | Plinthe en aluminium anodisé, finition naturelle, Schlüter-DESIGNBASE-CQ 60 AE "SCHLÜTER-SYSTEMS", de 60 mm de hauteur, avec un espace suffisant pour l'hébergement des câbles, fourni en barres de 2,5 m de longueur, y compris profilé support en PVC, accessoires de fixation du profilé support, et pièces pour unions, résolution des angles et terminaisons. |  | 1.05 | m | 2158.6 | 2266.53
mo023 |  | Compagnon professionnel III/CP2 carreleur en revêtements de sols. |  | 0.201 | h | 268.63 | 53.99
|  | Frais de chantier des unités d'ouvrage |  | 2 | % | 2320.52 | 46.41
Coût d'entretien décennal: 426,05Rp. les 10 premières années. | [5 empty] | Montant total HT: | 2366.93