## Feuille 1
TCL130 | U |  | Thermostat pour système de chauffage par plafond, mural ou plancher chauffants.
Régulation de la température avec thermostat analogique encastrable, modèle Schlüter-DITRA-HEAT-DH E RT4/BW "SCHLÜTER-SYSTEMS", alimentation monophasée à 230 V, avec interrupteur on/off et deux sondes de température, de 3 m de longueur et kit de montage, modèle Schlüter-DITRA-HEAT-DH E ZS1 "SCHLÜTER-SYSTEMS", constitué de boîte de connexion du thermostat, protection en aluminium pour l'extrémité de la sonde et tube annelé de protection de 2,5 m de longueur, pour système Schlüter-DITRA-HEAT-E "SCHLÜTER-SYSTEMS" de chauffage par plancher rayonnant électrique.
Code interne |  | Désignation |  | Quantité | Unité | Prix unitaire | Prix total
mt38sch405d |  | Régulation de la température avec thermostat analogique encastrable, modèle Schlüter-DITRA-HEAT-DH E RT4/BW "SCHLÜTER-SYSTEMS", alimentation monophasée à 230 V, avec interrupteur on/off et deux sondes de température, de 3 m de longueur. |  | 1 | U | 11986.6 | 11986.6
mt38sch412d |  | Kit de montage pour le système de régulation de la température, modèle Schlüter-DITRA-HEAT-DH E ZS1 "SCHLÜTER-SYSTEMS", constitué de boîte de connexion du thermostat, protection en aluminium pour l'extrémité de la sonde et tube annelé de protection de 2,5 m de longueur. |  | 1 | U | 1101.6 | 1101.6
mo004 |  | Compagnon professionnel III/CP2 chauffagiste. |  | 0.121 | h | 276.07 | 33.4
mo103 |  | Ouvrier professionnel II/OP chauffagiste. |  | 0.121 | h | 200.43 | 24.25
|  | Frais de chantier des unités d'ouvrage |  | 2 | % | 13145.85 | 262.92
Coût d'entretien décennal: 2.681,75Rp. les 10 premières années. | [5 empty] | Montant total HT: | 13408.77