## Feuille 1
EYP010 | m² |  | Revêtement avec du mortier acrylique.
Revêtement décoratif sur les façades, avec du mortier acrylique Webertene Classic L "WEBER", couleur à choisir, gamme Estándar, finition goutte, sur impression régulatrice d'absorption Webertene Primer "WEBER".
Code interne |  | Désignation |  | Quantité | Unité | Prix unitaire | Prix total
mt28mac030c |  | Mortier acrylique Webertene Classic L "WEBER", couleur à choisir, gamme Estándar, finition goutte, à base de résines acryliques, charges minérales, pigments résistants aux rayons UV, fongicides et additifs spéciaux. Selon NF EN 15824. |  | 2.7 | kg | 264.12 | 713.12
mt28pcc010c |  | Impression régulatrice d'absorption Webertene Primer "WEBER", couleur à choisir, gamme Estándar, à base de copolymères acryliques, charges minérales et additifs spéciaux, imperméable à l'eau de pluie et perméable à la vapeur d'eau. |  | 0.45 | l | 483.39 | 217.53
mt27wav020a |  | Ruban adhésif de masquage, de 25 mm de largeur. |  | 1.75 | m | 6.97 | 12.2
mo039 |  | Compagnon professionnel III/CP2 enduiseur. |  | 0.226 | h | 268.63 | 60.71
mo111 |  | Ouvrier d'exécution I/OE2 enduiseur. |  | 0.226 | h | 199.8 | 45.15
|  | Frais de chantier des unités d'ouvrage |  | 2 | % | 1048.71 | 20.97
Coût d'entretien décennal: 1.508,25Rp. les 10 premières années. | [5 empty] | Montant total HT: | 1069.68