## Feuille 1
TCN020 | U | Cheminée traditionnelle.
Cheminée traditionnelle "in situ", composée d'un foyer ouvert de briques réfractaires en terre cuite, pose avec du mortier réfractaire Webertec Foc "WEBER", type G, selon NF EN 998-2 et d'une hotte de briques creuses en terre cuite revêtue de plâtre.
Code interne |  | Désignation | Quantité | Unité | Prix unitaire | Prix total
mt05bre010b |  | Brique réfractaire en terre cuite, 23x6,5x6,5 cm, selon NF EN 771-1. | 425 | U | 44.89 | 19078.25
mt09moc150c |  | Mortier réfractaire Webertec Foc "WEBER", type G, selon NF EN 998-2, composé de ciment alumineux, additifs et granulats siliceux. | 0.161 | kg | 42.59 | 6.86
mt04lcc010a |  | Brique creuse en terre cuite (mahón), à revêtir, 29x14x4 cm, pour utilisation en maçonnerie protégée (pièce en P), densité 860 kg/m³, selon NF EN 771-1. | 90 | U | 14.72 | 1324.8
mt04lcc010c |  | Brique creuse en terre cuite (tochana), à revêtir, 29x14x9 cm, pour utilisation en maçonnerie protégée (pièce en P), densité 805 kg/m³, selon NF EN 771-1. | 16 | U | 18.12 | 289.92
mt08aaa010a |  | Eau. | 0.032 | m³ | 89.47 | 2.86
mt01arg005a |  | Sable de carrière, pour mortier confectionné sur le chantier. | 0.257 | t | 944.66 | 242.78
mt08cem000a |  | Ciment gris en sacs. | 39.45 | kg | 6.5 | 256.43
mt09pye010a |  | Pâte de plâtre pour application en couche mince C6, selon NF EN 13279-1. | 0.03 | m³ | 9943.47 | 298.3
mt09pye010b |  | Pâte de plâtre de construction B1, selon NF EN 13279-1. | 0.17 | m³ | 8857.86 | 1505.84
mt38www020 |  | Coupe-feu réglable en tôle d'acier. | 1 | U | 3821.8 | 3821.8
mt38www010 |  | Matériel auxiliaire pour installation de chauffage. | 2 | U | 117.06 | 234.12
mq06hor010 |  | Bétonnière électrique avec une capacité de gâchage de 160 l. | 0.128 | h | 140.42 | 17.97
mo020 |  | Compagnon professionnel III/CP2 construction. | 26.709 | h | 268.63 | 7174.84
mo113 |  | Ouvrier d'exécution I/OE1 construction. | 28.242 | h | 193.46 | 5463.7
mo033 |  | Compagnon professionnel III/CP2 plâtrier. | 2.671 | h | 268.63 | 717.51
mo071 |  | Ouvrier professionnel II/OP plâtrier. | 1.335 | h | 200.8 | 268.07
|  | Frais de chantier des unités d'ouvrage | 2 | % | 40704.05 | 814.08
Coût d'entretien décennal: 7.058,08Rp. les 10 premières années. |  |  |  |  | Montant total HT: | 41518.13